## 1#油罐
卧式油罐原始数据采集表（示例）
| 单位: |  |  |  |  | 加油站: |  |  | 罐号： |  | 立方: |  | 油品: |  | 电话:
年 | 测量数据 |  | 各加油枪误差(少为+，多为-)和各次高度对应的累计数录在ABCD……上\下面 | [7 empty] | 平均偏差 | 加油机加油量 | 原 容 积 表 验 证
|  |  | 0% | 0% | 0% | 0% | 0% | 0% | 0% | 0% | 0% |  | 容积 | 总付出 | 总加油 |  | 与加油量的误差
日期 | 罐温 | 高度 | A | B | C | D | E | F | G或温修正 | H或缩放 | 合计(读数) | 4=3-3 | 5 | 6=前5-5 | 7=上7+4 | 8 | 9=6-7 | 10=9/7
[11 empty] | 0 | 0 |  |  |  | 偏差 | 总偏差 | 偏差率
[11 empty] | 0 | 0 |  | 0 | 0 | 0
[11 empty] | 0 | 0 |  | 0 | 0 | 0
[11 empty] | 0 | 0 |  | 0 | 0 | 0
[11 empty] | 0 | 0 |  | 0 | 0 | 0
[11 empty] | 0 | 0 |  | 0 | 0 | 0
[11 empty] | 0 | 0 |  | 0 | 0 | 0
[11 empty] | 0 | 0 |  | 0 | 0 | 0
[11 empty] | 0 | 0 |  | 0 | 0 | 0
[11 empty] | 0 | 0 |  | 0 | 0 | 0
[11 empty] | 0 | 0 |  | 0 | 0 | 0
[11 empty] | 0 | 0 |  | 0 | 0 | 0
[11 empty] | 0 | 0 |  | 0 | 0 | 0
[11 empty] | 0 | 0 |  | 0 | 0 | 0
[11 empty] | 0 | 0 |  | 0 | 0 | 0
[11 empty] | 0 | 0 |  | 0 | 0 | 0
[11 empty] | 0 | 0 |  | 0 | 0 | 0
[11 empty] | 0 | 0 |  | 0 | 0 | 0
[11 empty] | 0 | 0 |  | 0 | 0 | 0
[11 empty] | 0 | 0 |  | 0 | 0 | 0
[11 empty] | 0 | 0 |  | 0 | 0 | 0
[11 empty] | 0 | 0 |  | 0 | 0 | 0
[11 empty] | 0 | 0 |  | 0 | 0 | 0
[11 empty] | 0 | 0 |  | 0 | 0 | 0
0 | 0 | 0 | 0 | 0 | 0 | 0 | 0 | 0 | 0 | 0 | 0 | 0 | 0 | 0 | 0 |  | 0 | 0
准备 | 液位仪高度校正:液位仪与准确的手工偏差＜2mm，否则校正；要知道各加油枪的偏差现状填入第4行的累计数对应位置；安排进油达到罐总量90%以上状态；表头的单位等内容做证用。
记录 | 记录内容:日期、罐温、高度、对应罐的加油站机累计数、如有回罐量用负数记录，这些数据均保留小数，事后计算该高度的原容积表的库存量，记录内容是加油静止状态的同步数据。
记录点确定:第1个数据为开始时；第2个第3个各按大致规格1/100的量加油后进行；正常位置按规格的大致1/20进行十多次至高度约400mm，低位按规格的1/100若干次至约300mm结束。
重点 | 记录点确定只需大致，略多略少不重要，重点：加油静止状态的同步数据；满罐状态；加油枪的偏差现状确定；液位仪校正；回罐量不能遗忘。
提交 | 把采集好的记录《油罐容积表原始数据采集表》改名为：公司+油站+罐号+容积表原始数据采集表年月。

## 2#油罐
卧式油罐原始数据采集表（示例）
| 单位: |  |  |  |  | 加油站: |  |  | 罐号： |  | 立方: |  | 油品: |  | 电话:
年 | 测量数据 |  | 各加油枪误差(少为+，多为-)和各次高度对应的累计数录在ABCD……上\下面 | [7 empty] | 平均偏差 | 加油机加油量 | 原 容 积 表 验 证
|  |  | 0% | 0% | 0% | 0% | 0% | 0% | 0% | 0% | 0% |  | 容积 | 总付出 | 总加油 |  | 与加油量的误差
日期 | 罐温 | 高度 | A | B | C | D | E | F | G或温修正 | H或缩放 | 合计(读数) | 4=3-3 | 5 | 6=前5-5 | 7=上7+4 | 8 | 9=6-7 | 10=9/7
[11 empty] | 0 | 0 |  |  |  | 偏差 | 总偏差 | 偏差率
[11 empty] | 0 | 0 |  | 0 | 0 | 0
[11 empty] | 0 | 0 |  | 0 | 0 | 0
[11 empty] | 0 | 0 |  | 0 | 0 | 0
[11 empty] | 0 | 0 |  | 0 | 0 | 0
[11 empty] | 0 | 0 |  | 0 | 0 | 0
[11 empty] | 0 | 0 |  | 0 | 0 | 0
[11 empty] | 0 | 0 |  | 0 | 0 | 0
[11 empty] | 0 | 0 |  | 0 | 0 | 0
[11 empty] | 0 | 0 |  | 0 | 0 | 0
[11 empty] | 0 | 0 |  | 0 | 0 | 0
[11 empty] | 0 | 0 |  | 0 | 0 | 0
[11 empty] | 0 | 0 |  | 0 | 0 | 0
[11 empty] | 0 | 0 |  | 0 | 0 | 0
[11 empty] | 0 | 0 |  | 0 | 0 | 0
[11 empty] | 0 | 0 |  | 0 | 0 | 0
[11 empty] | 0 | 0 |  | 0 | 0 | 0
[11 empty] | 0 | 0 |  | 0 | 0 | 0
[11 empty] | 0 | 0 |  | 0 | 0 | 0
[11 empty] | 0 | 0 |  | 0 | 0 | 0
[11 empty] | 0 | 0 |  | 0 | 0 | 0
[11 empty] | 0 | 0 |  | 0 | 0 | 0
[11 empty] | 0 | 0 |  | 0 | 0 | 0
[11 empty] | 0 | 0 |  | 0 | 0 | 0
0 | 0 | 0 | 0 | 0 | 0 | 0 | 0 | 0 | 0 | 0 | 0 | 0 | 0 | 0 | 0 |  | 0 | 0
准备 | 液位仪高度校正:液位仪与准确的手工偏差＜2mm，否则校正；要知道各加油枪的偏差现状填入第4行的累计数对应位置；安排进油达到罐总量90%以上状态；表头的单位等内容做证用。
记录 | 记录内容:日期、罐温、高度、对应罐的加油站机累计数、如有回罐量用负数记录，这些数据均保留小数，事后计算该高度的原容积表的库存量，记录内容是加油静止状态的同步数据。
记录点确定:第1个数据为开始时；第2个第3个各按大致规格1/100的量加油后进行；正常位置按规格的大致1/20进行十多次至高度约400mm，低位按规格的1/100若干次至约300mm结束。
重点 | 记录点确定只需大致，略多略少不重要，重点：加油静止状态的同步数据；满罐状态；加油枪的偏差现状确定；液位仪校正；回罐量不能遗忘。
提交 | 把采集好的记录《油罐容积表原始数据采集表》改名为：公司+油站+罐号+容积表原始数据采集表年月。

## 3#油罐
卧式油罐原始数据采集表（示例）
| 单位: |  |  |  |  | 加油站: |  |  | 罐号： |  | 立方: |  | 油品: |  | 电话:
年 | 测量数据 |  | 各加油枪误差(少为+，多为-)和各次高度对应的累计数录在ABCD……上\下面 | [7 empty] | 平均偏差 | 加油机加油量 | 原 容 积 表 验 证
|  |  | 0% | 0% | 0% | 0% | 0% | 0% | 0% | 0% | 0% |  | 容积 | 总付出 | 总加油 |  | 与加油量的误差
日期 | 罐温 | 高度 | A | B | C | D | E | F | G或温修正 | H或缩放 | 合计(读数) | 4=3-3 | 5 | 6=前5-5 | 7=上7+4 | 8 | 9=6-7 | 10=9/7
[11 empty] | 0 | 0 |  |  |  | 偏差 | 总偏差 | 偏差率
[11 empty] | 0 | 0 |  | 0 | 0 | 0
[11 empty] | 0 | 0 |  | 0 | 0 | 0
[11 empty] | 0 | 0 |  | 0 | 0 | 0
[11 empty] | 0 | 0 |  | 0 | 0 | 0
[11 empty] | 0 | 0 |  | 0 | 0 | 0
[11 empty] | 0 | 0 |  | 0 | 0 | 0
[11 empty] | 0 | 0 |  | 0 | 0 | 0
[11 empty] | 0 | 0 |  | 0 | 0 | 0
[11 empty] | 0 | 0 |  | 0 | 0 | 0
[11 empty] | 0 | 0 |  | 0 | 0 | 0
[11 empty] | 0 | 0 |  | 0 | 0 | 0
[11 empty] | 0 | 0 |  | 0 | 0 | 0
[11 empty] | 0 | 0 |  | 0 | 0 | 0
[11 empty] | 0 | 0 |  | 0 | 0 | 0
[11 empty] | 0 | 0 |  | 0 | 0 | 0
[11 empty] | 0 | 0 |  | 0 | 0 | 0
[11 empty] | 0 | 0 |  | 0 | 0 | 0
[11 empty] | 0 | 0 |  | 0 | 0 | 0
[11 empty] | 0 | 0 |  | 0 | 0 | 0
[11 empty] | 0 | 0 |  | 0 | 0 | 0
[11 empty] | 0 | 0 |  | 0 | 0 | 0
[11 empty] | 0 | 0 |  | 0 | 0 | 0
[11 empty] | 0 | 0 |  | 0 | 0 | 0
0 | 0 | 0 | 0 | 0 | 0 | 0 | 0 | 0 | 0 | 0 | 0 | 0 | 0 | 0 | 0 |  | 0 | 0
准备 | 液位仪高度校正:液位仪与准确的手工偏差＜2mm，否则校正；要知道各加油枪的偏差现状填入第4行的累计数对应位置；安排进油达到罐总量90%以上状态；表头的单位等内容做证用。
记录 | 记录内容:日期、罐温、高度、对应罐的加油站机累计数、如有回罐量用负数记录，这些数据均保留小数，事后计算该高度的原容积表的库存量，记录内容是加油静止状态的同步数据。
记录点确定:第1个数据为开始时；第2个第3个各按大致规格1/100的量加油后进行；正常位置按规格的大致1/20进行十多次至高度约400mm，低位按规格的1/100若干次至约300mm结束。
重点 | 记录点确定只需大致，略多略少不重要，重点：加油静止状态的同步数据；满罐状态；加油枪的偏差现状确定；液位仪校正；回罐量不能遗忘。
提交 | 把采集好的记录《油罐容积表原始数据采集表》改名为：公司+油站+罐号+容积表原始数据采集表年月。

## 4#油罐
卧式油罐原始数据采集表（示例）
| 单位: |  |  |  |  | 加油站: |  |  | 罐号： |  | 立方: |  | 油品: |  | 电话:
年 | 测量数据 |  | 各加油枪误差(少为+，多为-)和各次高度对应的累计数录在ABCD……上\下面 | [7 empty] | 平均偏差 | 加油机加油量 | 原 容 积 表 验 证
|  |  | 0% | 0% | 0% | 0% | 0% | 0% | 0% | 0% | 0% |  | 容积 | 总付出 | 总加油 |  | 与加油量的误差
日期 | 罐温 | 高度 | A | B | C | D | E | F | G或温修正 | H或缩放 | 合计(读数) | 4=3-3 | 5 | 6=前5-5 | 7=上7+4 | 8 | 9=6-7 | 10=9/7
[11 empty] | 0 | 0 |  |  |  | 偏差 | 总偏差 | 偏差率
[11 empty] | 0 | 0 |  | 0 | 0 | 0
[11 empty] | 0 | 0 |  | 0 | 0 | 0
[11 empty] | 0 | 0 |  | 0 | 0 | 0
[11 empty] | 0 | 0 |  | 0 | 0 | 0
[11 empty] | 0 | 0 |  | 0 | 0 | 0
[11 empty] | 0 | 0 |  | 0 | 0 | 0
[11 empty] | 0 | 0 |  | 0 | 0 | 0
[11 empty] | 0 | 0 |  | 0 | 0 | 0
[11 empty] | 0 | 0 |  | 0 | 0 | 0
[11 empty] | 0 | 0 |  | 0 | 0 | 0
[11 empty] | 0 | 0 |  | 0 | 0 | 0
[11 empty] | 0 | 0 |  | 0 | 0 | 0
[11 empty] | 0 | 0 |  | 0 | 0 | 0
[11 empty] | 0 | 0 |  | 0 | 0 | 0
[11 empty] | 0 | 0 |  | 0 | 0 | 0
[11 empty] | 0 | 0 |  | 0 | 0 | 0
[11 empty] | 0 | 0 |  | 0 | 0 | 0
[11 empty] | 0 | 0 |  | 0 | 0 | 0
[11 empty] | 0 | 0 |  | 0 | 0 | 0
[11 empty] | 0 | 0 |  | 0 | 0 | 0
[11 empty] | 0 | 0 |  | 0 | 0 | 0
[11 empty] | 0 | 0 |  | 0 | 0 | 0
[11 empty] | 0 | 0 |  | 0 | 0 | 0
0 | 0 | 0 | 0 | 0 | 0 | 0 | 0 | 0 | 0 | 0 | 0 | 0 | 0 | 0 | 0 |  | 0 | 0
准备 | 液位仪高度校正:液位仪与准确的手工偏差＜2mm，否则校正；要知道各加油枪的偏差现状填入第4行的累计数对应位置；安排进油达到罐总量90%以上状态；表头的单位等内容做证用。
记录 | 记录内容:日期、罐温、高度、对应罐的加油站机累计数、如有回罐量用负数记录，这些数据均保留小数，事后计算该高度的原容积表的库存量，记录内容是加油静止状态的同步数据。
记录点确定:第1个数据为开始时；第2个第3个各按大致规格1/100的量加油后进行；正常位置按规格的大致1/20进行十多次至高度约400mm，低位按规格的1/100若干次至约300mm结束。
重点 | 记录点确定只需大致，略多略少不重要，重点：加油静止状态的同步数据；满罐状态；加油枪的偏差现状确定；液位仪校正；回罐量不能遗忘。
提交 | 把采集好的记录《油罐容积表原始数据采集表》改名为：公司+油站+罐号+容积表原始数据采集表年月。

## 5#油罐
卧式油罐原始数据采集表（示例）
| 单位: |  |  |  |  | 加油站: |  |  | 罐号： |  | 立方: |  | 油品: |  | 电话:
年 | 测量数据 |  | 各加油枪误差(少为+，多为-)和各次高度对应的累计数录在ABCD……上\下面 | [7 empty] | 平均偏差 | 加油机加油量 | 原 容 积 表 验 证
|  |  | 0% | 0% | 0% | 0% | 0% | 0% | 0% | 0% | 0% |  | 容积 | 总付出 | 总加油 |  | 与加油量的误差
日期 | 罐温 | 高度 | A | B | C | D | E | F | G或温修正 | H或缩放 | 合计(读数) | 4=3-3 | 5 | 6=前5-5 | 7=上7+4 | 8 | 9=6-7 | 10=9/7
[11 empty] | 0 | 0 |  |  |  | 偏差 | 总偏差 | 偏差率
[11 empty] | 0 | 0 |  | 0 | 0 | 0
[11 empty] | 0 | 0 |  | 0 | 0 | 0
[11 empty] | 0 | 0 |  | 0 | 0 | 0
[11 empty] | 0 | 0 |  | 0 | 0 | 0
[11 empty] | 0 | 0 |  | 0 | 0 | 0
[11 empty] | 0 | 0 |  | 0 | 0 | 0
[11 empty] | 0 | 0 |  | 0 | 0 | 0
[11 empty] | 0 | 0 |  | 0 | 0 | 0
[11 empty] | 0 | 0 |  | 0 | 0 | 0
[11 empty] | 0 | 0 |  | 0 | 0 | 0
[11 empty] | 0 | 0 |  | 0 | 0 | 0
[11 empty] | 0 | 0 |  | 0 | 0 | 0
[11 empty] | 0 | 0 |  | 0 | 0 | 0
[11 empty] | 0 | 0 |  | 0 | 0 | 0
[11 empty] | 0 | 0 |  | 0 | 0 | 0
[11 empty] | 0 | 0 |  | 0 | 0 | 0
[11 empty] | 0 | 0 |  | 0 | 0 | 0
[11 empty] | 0 | 0 |  | 0 | 0 | 0
[11 empty] | 0 | 0 |  | 0 | 0 | 0
[11 empty] | 0 | 0 |  | 0 | 0 | 0
[11 empty] | 0 | 0 |  | 0 | 0 | 0
[11 empty] | 0 | 0 |  | 0 | 0 | 0
[11 empty] | 0 | 0 |  | 0 | 0 | 0
0 | 0 | 0 | 0 | 0 | 0 | 0 | 0 | 0 | 0 | 0 | 0 | 0 | 0 | 0 | 0 |  | 0 | 0
准备 | 液位仪高度校正:液位仪与准确的手工偏差＜2mm，否则校正；要知道各加油枪的偏差现状填入第4行的累计数对应位置；安排进油达到罐总量90%以上状态；表头的单位等内容做证用。
记录 | 记录内容:日期、罐温、高度、对应罐的加油站机累计数、如有回罐量用负数记录，这些数据均保留小数，事后计算该高度的原容积表的库存量，记录内容是加油静止状态的同步数据。
记录点确定:第1个数据为开始时；第2个第3个各按大致规格1/100的量加油后进行；正常位置按规格的大致1/20进行十多次至高度约400mm，低位按规格的1/100若干次至约300mm结束。
重点 | 记录点确定只需大致，略多略少不重要，重点：加油静止状态的同步数据；满罐状态；加油枪的偏差现状确定；液位仪校正；回罐量不能遗忘。
提交 | 把采集好的记录《油罐容积表原始数据采集表》改名为：公司+油站+罐号+容积表原始数据采集表年月。

## 6#油罐
卧式油罐原始数据采集表（示例）
| 单位: |  |  |  |  | 加油站: |  |  | 罐号： |  | 立方: |  | 油品: |  | 电话:
年 | 测量数据 |  | 各加油枪误差(少为+，多为-)和各次高度对应的累计数录在ABCD……上\下面 | [7 empty] | 平均偏差 | 加油机加油量 | 原 容 积 表 验 证
|  |  | 0% | 0% | 0% | 0% | 0% | 0% | 0% | 0% | 0% |  | 容积 | 总付出 | 总加油 |  | 与加油量的误差
日期 | 罐温 | 高度 | A | B | C | D | E | F | G或温修正 | H或缩放 | 合计(读数) | 4=3-3 | 5 | 6=前5-5 | 7=上7+4 | 8 | 9=6-7 | 10=9/7
[11 empty] | 0 | 0 |  |  |  | 偏差 | 总偏差 | 偏差率
[11 empty] | 0 | 0 |  | 0 | 0 | 0
[11 empty] | 0 | 0 |  | 0 | 0 | 0
[11 empty] | 0 | 0 |  | 0 | 0 | 0
[11 empty] | 0 | 0 |  | 0 | 0 | 0
[11 empty] | 0 | 0 |  | 0 | 0 | 0
[11 empty] | 0 | 0 |  | 0 | 0 | 0
[11 empty] | 0 | 0 |  | 0 | 0 | 0
[11 empty] | 0 | 0 |  | 0 | 0 | 0
[11 empty] | 0 | 0 |  | 0 | 0 | 0
[11 empty] | 0 | 0 |  | 0 | 0 | 0
[11 empty] | 0 | 0 |  | 0 | 0 | 0
[11 empty] | 0 | 0 |  | 0 | 0 | 0
[11 empty] | 0 | 0 |  | 0 | 0 | 0
[11 empty] | 0 | 0 |  | 0 | 0 | 0
[11 empty] | 0 | 0 |  | 0 | 0 | 0
[11 empty] | 0 | 0 |  | 0 | 0 | 0
[11 empty] | 0 | 0 |  | 0 | 0 | 0
[11 empty] | 0 | 0 |  | 0 | 0 | 0
[11 empty] | 0 | 0 |  | 0 | 0 | 0
[11 empty] | 0 | 0 |  | 0 | 0 | 0
[11 empty] | 0 | 0 |  | 0 | 0 | 0
[11 empty] | 0 | 0 |  | 0 | 0 | 0
[11 empty] | 0 | 0 |  | 0 | 0 | 0
0 | 0 | 0 | 0 | 0 | 0 | 0 | 0 | 0 | 0 | 0 | 0 | 0 | 0 | 0 | 0 |  | 0 | 0
准备 | 液位仪高度校正:液位仪与准确的手工偏差＜2mm，否则校正；要知道各加油枪的偏差现状填入第4行的累计数对应位置；安排进油达到罐总量90%以上状态；表头的单位等内容做证用。
记录 | 记录内容:日期、罐温、高度、对应罐的加油站机累计数、如有回罐量用负数记录，这些数据均保留小数，事后计算该高度的原容积表的库存量，记录内容是加油静止状态的同步数据。
记录点确定:第1个数据为开始时；第2个第3个各按大致规格1/100的量加油后进行；正常位置按规格的大致1/20进行十多次至高度约400mm，低位按规格的1/100若干次至约300mm结束。
重点 | 记录点确定只需大致，略多略少不重要，重点：加油静止状态的同步数据；满罐状态；加油枪的偏差现状确定；液位仪校正；回罐量不能遗忘。
提交 | 把采集好的记录《油罐容积表原始数据采集表》改名为：公司+油站+罐号+容积表原始数据采集表年月。

## 填表示例
卧式油罐原始数据采集表（示例）
| 单位: | 公司+区域 |  |  |  | 加油站: | 示例站 |  | 罐号： | 2 | 立方: | 50 | 油品: | 0 | 电话:
年 | 测量数据 |  | 各加油枪误差(少为+，多为-)和各次高度对应的累计数录在ABCD……上\下面 | [7 empty] | 平均偏差 | 加油机加油量 | 原 容 积 表 验 证
2016 | 2016 |  | 0% | 0% | 0% | 0% | 0% | 0% | 0% | 0% | 0.1007% |  | 容积 | 总付出 | 总加油 |  | 与加油量的误差
日期 | 罐温 | 高度 | A | B | C | D | E | F | G或温修正 | H或缩放 | 合计(读数) | 4=3-3 | 5 | 6=前5-5 | 7=上7+4 | 8 | 9=6-7 | 10=9/7
2018-12-31 | 12.7 | 1881.2 | 2963392.3 | 2494505.97 | 7224102.4 | 6533490.57 |  |  |  |  | 19215491.24 | 0 | 30985 |  |  | 偏差 | 总偏差 | 偏差率
2018-01-01 | 12.7 | 1788.2 | 2963406.11 | 2494609.56 | 7225219.36 | 6533696.88 |  |  |  |  | 19216931.91 | 1440.67 | 29501 | 1484 | 1440.67 | 43.33 | 43.33 | 3.008%
2018-01-02 | 12.7 | 1697.8 | 2963640.91 | 2494609.56 | 7225900.16 | 6534291.93 |  |  |  |  | 19218442.56 | 1510.65 | 27952 | 3033 | 2951.32 | 38.35 | 81.68 | 2.768%
2018-01-03 | 12.7 | 1613.5 | 2963751.41 | 2494623.37 | 7226922.29 | 6534618.15 |  |  |  |  | 19219915.22 | 1472.66 | 26444 | 4541 | 4423.98 | 35.34 | 117.02 | 2.645%
2018-01-04 | 12.8 | 1533.8 | 2963751.41 | 2494623.37 | 7227612.89 | 6535369.04 |  |  |  |  | 19221356.71 | 1441.49 | 24974 | 6011 | 5865.47 | 28.51 | 145.53 | 2.481%
2018-01-05 | 12.8 | 1460.6 | 2963857.76 | 2494623.37 | 7228551.38 | 6535686.03 |  |  |  |  | 19222718.54 | 1361.83 | 23589 | 7396 | 7227.3 | 23.17 | 168.7 | 2.334%
2018-01-06 | 12.8 | 1380.3 | 2963987.87 | 2494865.08 | 7229157.68 | 6536244.17 |  |  |  |  | 19224254.8 | 1536.26 | 22039 | 8946 | 8763.56 | 13.74 | 182.44 | 2.082%
2018-01-07 | 12.8 | 1304.6 | 2964070.74 | 2494902.33 | 7230107.11 | 6536644.68 |  |  |  |  | 19225724.86 | 1470.06 | 20562 | 10423 | 10233.62 | 6.94 | 189.38 | 1.851%
2018-01-08 | 12.8 | 1211.9 | 2964276.55 | 2494986.51 | 7231138.47 | 6537146.23 |  |  |  |  | 19227547.76 | 1822.9 | 18736 | 12249 | 12056.52 | 3.1 | 192.48 | 1.596%
2018-01-09 | 12.8 | 1136.1 | 2964366.33 | 2494986.51 | 7231952.64 | 6537746.18 |  |  |  |  | 19229051.66 | 1503.9 | 17239 | 13746 | 13560.42 | -6.9 | 185.58 | 1.369%
2018-01-10 | 12.8 | 1059.4 | 2964421.58 | 2495327.18 | 7232817.31 | 6538008.61 |  |  |  |  | 19230574.68 | 1523.02 | 15726 | 15259 | 15083.44 | -10.02 | 175.56 | 1.164%
2018-01-11 | 12.8 | 975.6 | 2964544.51 | 2495419.02 | 7233698.08 | 6538575.81 |  |  |  | -30 | 19232207.42 | 1632.74 | 14086 | 16899 | 16716.18 | 7.26 | 182.82 | 1.094%
2018-01-12 | 12.8 | 914.2 | 2964544.51 | 2496082 | 7234040.36 | 6538784.37 |  |  |  | -40 | 19233411.24 | 1203.82 | 12899 | 18086 | 17920 | -16.82 | 166 | 0.9263%
2018-01-13 | 12.8 | 842.1 | 2964667.13 | 2496155.2 | 7234800 | 6539238.45 |  |  |  |  | 19234860.78 | 1449.54 | 11525 | 19460 | 19369.54 | -75.54 | 90.46 | 0.467%
2018-01-14 | 12.8 | 760.8 | 2964717.54 | 2496155.2 | 7235457.75 | 6540101.02 |  |  |  |  | 19236431.51 | 1570.73 | 10010 | 20975 | 20940.27 | -55.73 | 34.73 | 0.1659%
2018-01-15 | 12.8 | 678.8 | 2964796.27 | 2496155.2 | 7236095.19 | 6540932.51 |  |  |  |  | 19237979.17 | 1547.66 | 8528 | 22457 | 22487.93 | -65.66 | -30.93 | -0.1375%
2018-01-16 | 12.8 | 593.2 | 2964796.27 | 2496359.17 | 7236796 | 6541596.52 |  |  |  |  | 19239547.96 | 1568.79 | 7040 | 23945 | 24056.72 | -80.79 | -111.72 | -0.4644%
2018-01-17 | 12.8 | 497.6 | 2964796.27 | 2496535.59 | 7237751.73 | 6542141.21 |  |  |  |  | 19241224.8 | 1676.84 | 5471 | 25514 | 25733.56 | -107.84 | -219.56 | -0.8532%
2018-01-18 | 12.8 | 433.3 | 2964933.22 | 2496535.59 | 7238208.7 | 6542622.91 |  |  |  |  | 19242300.42 | 1075.62 | 4479 | 26506 | 26809.18 | -83.62 | -303.18 | -1.131%
2018-01-19 | 12.8 | 364.9 | 2964947.03 | 2496632.27 | 7238701.6 | 6543109.75 |  |  |  |  | 19243390.65 | 1090.23 | 3486 | 27499 | 27899.41 | -97.23 | -400.41 | -1.435%
2018-01-20 | 0 | 0 | 0 | 0 | 0 | 0 | 0 | 0 | 0 | 0 | 0 |  | 0 | 0 | 0 | 400.41
2018-01-21 | 0 | 0 | 0 | 0 | 0 | 0 | 0 | 0 | 0 | 0 | 0 |  | 0 | 0 | 0 | 0
2018-01-22 | 0 | 0 | 0 | 0 | 0 | 0 | 0 | 0 | 0 | 0 | 0 |  | 0 | 0 | 0 | 0
2018-01-23 | 0 | 0 | 0 | 0 | 0 | 0 | 0 | 0 | 0 | 0 | 0 |  | 0 | 0 | 0 | 0
0 | 0.1 | 1881.2 | 1554.73 | 2126.3 | 14599.2 | 9619.18 | 0 | 0 | 0 | 0 | 27899.41 | 1822.9 | 30985 | 27499 | 27899.41 |  | 192.48 | 0.030076
准备 | 液位仪高度校正:液位仪与准确的手工偏差＜2mm，否则校正；要知道各加油枪的偏差现状填入第4行的累计数对应位置；安排进油达到罐总量90%以上状态；表头的单位等内容做证用。
记录 | 记录内容:日期、罐温、高度、对应罐的加油站机累计数、如有回罐量用负数记录，这些数据均保留小数，事后计算该高度的原容积表的库存量，记录内容是加油静止状态的同步数据。
记录点确定:第1个数据为开始时；第2个第3个各按大致规格1/100的量加油后进行；正常位置按规格的大致1/20进行十多次至高度约400mm，低位按规格的1/100若干次至约300mm结束。
重点 | 记录点确定只需大致，略多略少不重要，重点：加油静止状态的同步数据；满罐状态；加油枪的偏差现状确定；液位仪校正；回罐量不能遗忘。
提交 | 把采集好的记录《油罐容积表原始数据采集表》改名为：公司+油站+罐号+容积表原始数据采集表年月。
此区域内填入日期、罐温、高度、对应罐的加油站机累计数、如有回罐量用负数记录，这些数据均保留小数。
第二行为表头数据，主要是记录原始档案数据，制作容积表时使用
此区域内填入各加油枪误差(少为+，多为-)
如有回罐量用负数记录，可以填入此列中
此列输入对应高度下的原容积表的库存量，以对原容积表进行比对。